## 1.1 封-1 封面
|  | 江苏京海禽业集团桥梁工程 |  |  | 工程
招标工程量清单
招 标 人：
（单位盖章）
造价咨询人：
（单位盖章）
2020年03月10日

## 1.2 扉-1 扉页
|  | 江苏京海禽业集团桥梁工程 |  |  |  | 工程
招标工程量清单
| 招 标 人： |  |  | 造价咨询人：
|  |  | （单位盖章） |  | （单位资质专用章）
| 法定代表人 或其授权人： |  |  | 法定代表人 或其授权人：
|  |  | （签字或盖章） |  | （签字或盖章）
| 编 制 人： |  |  | 复 核 人：
|  |  | （造价人员签字盖专用章） |  | （造价工程师签字盖专用章）
| 编 制 时 间： |  | 2020年03月10日 | 复 核 时 间： | 2020年03月10日

## 3.1 表-08 分部分项工程和单价措施项目清单与计价表
分部分项工程和单价措施项目清单与计价表
工程名称：桥 |  |  |  |  | 标段： |  |  |  |  | 第1页 共2页
序号 | 项目编码 | 项目名称 |  | 项目特征描述 |  | 计量 单位 | 工程量 | 金额（元）
[8 empty] | 综合单价 | 合价 |  | 其中
暂估价
1 | 100301001001 | 预制钢筋混凝土方桩 |  | 桩径:0.4M，C30非泵送商品砼,详见图纸设计 |  | m | 167.36
2 | 040303001001 | 混凝土垫层 |  | C15非泵送商品砼,详见图纸设计 |  | m3 | 4.41
3 | 040303006001 | 混凝土支撑梁及横梁 |  | C30商品砼,详见图纸设计 |  | m3 | 2.59
4 | 040303007001 | 混凝土墩（台）盖梁含挡块 |  | C30商品砼,详见图纸设计 |  | m3 | 6.64
5 | 040303024001 | 混凝土其他构件 |  | 桥台背墙C30商品砼,详见图纸设计 |  | m3 | 1.94
6 | 040303012001 | 混凝土板 |  | C30成品预制钢筋混凝土板梁(含安装),详见图纸设计 |  | m3 | 19.72
7 | 020412011001 | 预制栏杆件 |  | 混凝土预制栏杆（，含钢筋模板等在内，详见施工图设计 |  | m | 30.04
8 | 040308003001 | 镶贴面层 |  | 桥铭牌/公示牌,详见图纸设计 |  | m2 | 0.48
9 | 040303020001 | 混凝土桥头搭板 |  | C30商品砼,详见图纸设计 |  | m3 | 10
10 | 040309010001 | 防水层 |  | 搭板上刷两道沥青，并铺一层塑料膜,详见图纸设计 |  | m2 | 40
11 | 040309010002 | 防水层 |  | 搭板内侧边包一层250g/m2防渗土工布,详见图纸设计 |  | m2 | 6.5
12 | 040303002001 | 混凝土基础 |  | C25商品砼,详见图纸设计 |  | m3 | 12.76
13 | 040303015001 | 混凝土挡墙墙身 |  | C25商品砼,详见图纸设计 |  | m3 | 9.58
14 | 040303015002 | 混凝土挡墙墙身 |  | 挡土板：C25商品砼,详见图纸设计 |  | m3 | 5.7
15 | 040303019001 | 桥面铺装 |  | 8-11cmC30防水砼铺装,详见图纸设计 |  | m2 | 10.23
16 | 040309009001 | 桥面排（泄）水管 |  | PVC泄水管，详见图纸设计 |  | m | 2.88
17 | 040309004001 | 橡胶支座 |  | 1、材质:圆板式橡胶支座 2、规格: GYZ 150*21MM 3、详见图纸设计 |  | 个 | 30
18 | 040309007001 | 桥梁伸缩装置 |  | 伸缩缝采用2cm厚橡胶板，详见图纸设计 |  | m | 22.4
19 | 040205004001 | 标志板 |  | 限载标志（10T），详见图纸设计 |  | 套 | 2
本页小计
【新点2013清单造价江苏版 V10.3.5】
分部分项工程和单价措施项目清单与计价表
工程名称：桥 |  |  |  |  | 标段： |  |  |  |  | 第2页 共2页
序号 | 项目编码 | 项目名称 |  | 项目特征描述 |  | 计量 单位 | 工程量 | 金额（元）
[8 empty] | 综合单价 | 合价 |  | 其中
暂估价
20 | 040205018001 | 警示柱 |  | 76*800 警示桩，上贴4道红、白两色三级反光膜，详见图纸设计 |  | 根 | 20
21 | 040901001001 | 现浇构件钢筋 |  | 现浇构件钢筋φ12mm以内 |  | t | 3.223
22 | 040901001002 | 现浇构件钢筋 |  | 现浇构件钢筋φ25mm以内 |  | t | 7.125
23 | 040101003001 | 挖基坑土方 |  | 挖基坑土方，土方类别自行考虑 |  | m3 | 129.92
24 | 040103001001 | 回填方 |  | 基础土方回填，土方类别自行考虑 |  | m3 | 101.88
25 | 040103001002 | 回填方 |  | 6%水泥土 |  | m3 | 25.86
分部分项合计
1 | 041106001001 | 大型机械设备进出场及安拆 |  | 本工程大型机械设备进出场及安拆费用 |  | 项 | 1
2 | 041107002003 | 排水 |  | 本工程排水费用 |  | 项 | 1
3 | 041107002004 | 施工降水 |  | 本工程施工降水费用 |  | 项 | 1
4 | 041103001001 | 围堰 |  | 本工程筑土围堰费用 |  | 项 | 1
5 | 04B001 | 混凝土、钢筋混凝土模板及支架 |  | 本工程混凝土、钢筋混凝土模板及支架费用 |  | 项 | 1
单价措施合计
本页小计
合 计
【新点2013清单造价江苏版 V10.3.5】

## 3.2 表-11 总价措施项目清单与计价表
总价措施项目清单与计价表
工程名称：桥 | [5 empty] | 标段： |  |  |  |  | 第1页 共2页
序号 | 项目编码 | 项目名称 |  | 计算基础 | 费率（%） |  | 金额（元） |  | 调整 费率（%） | 调整后 金额（元） |  | 备注
1 | 041109001001 | 安全文明施工费
1.1 |  | 基本费 |  | 分部分项合计+单价措施项目合计-除税工程设备费 | 2.2
1.2 |  | 增加费 |  | 分部分项合计+单价措施项目合计-除税工程设备费
1.3 |  | 扬尘污染防治增加费 |  | 分部分项合计+单价措施项目合计-除税工程设备费 | 0.31
2 | 041109002001 | 夜间施工 |  | 分部分项合计+单价措施项目合计-除税工程设备费
3 | 041109003001 | 二次搬运 |  | 分部分项合计+单价措施项目合计-除税工程设备费
4 | 041109004001 | 冬雨季施工 |  | 分部分项合计+单价措施项目合计-除税工程设备费
5 | 041109005001 | 行车、行人干扰 |  | 分部分项合计+单价措施项目合计-除税工程设备费
6 | 041109006001 | 地上、地下设施、建筑物的临时保护设施 |  | 分部分项合计+单价措施项目合计-除税工程设备费
7 | 041109007001 | 已完工程及设备保护 |  | 分部分项合计+单价措施项目合计-除税工程设备费
8 | 041109008001 | 临时设施 |  | 分部分项合计+单价措施项目合计-除税工程设备费
【新点2013清单造价江苏版 V10.3.5】
编制人（造价人员）： | [7 empty] | 复核人（造价工程师）：
总价措施项目清单与计价表
工程名称：桥 | [5 empty] | 标段： |  |  |  |  | 第2页 共2页
序号 | 项目编码 | 项目名称 |  | 计算基础 | 费率（%） |  | 金额（元） |  | 调整 费率（%） | 调整后 金额（元） |  | 备注
9 | 041109009001 | 赶工措施 |  | 分部分项合计+单价措施项目合计-除税工程设备费
10 | 041109010001 | 工程按质论价 |  | 分部分项合计+单价措施项目合计-除税工程设备费
11 | 041109011001 | 建筑工人实名制费用 |  | 分部分项合计+单价措施项目合计-除税工程设备费
12 | 041109091001 | 特殊条件下施工增加费 |  | 分部分项合计+单价措施项目合计-除税工程设备费
【新点2013清单造价江苏版 V10.3.5】
编制人（造价人员）： | [7 empty] | 复核人（造价工程师）：

## 3.3 表-12 其他项目清单与计价汇总表
其他项目清单与计价汇总表
工程名称：桥 |  |  |  | 标段： |  |  | 第1页 共1页
序号 | 项目名称 |  | 金额(元) |  | 结算金额(元) | 备注
1 | 暂列金额
2 | 暂估价
2.1 | 材料暂估价
2.2 | 专业工程暂估价
3 | 计日工
4 | 总承包服务费
合 计
【新点2013清单造价江苏版 V10.3.5】

## 3.4 表-12-1 暂列金额明细表
暂列金额明细表
工程名称：桥 |  |  |  | 标段： |  | 第1页 共1页
序号 | 项目名称 |  | 计量单位 |  | 暂定金额(元) | 备注
合 计
【新点2013清单造价江苏版 V10.3.5】

## 3.5 表-12-2 材料（工程设备）暂估单价及调整表
材料（工程设备）暂估单价及调整表
工程名称：桥 | [6 empty] | 标段： | [5 empty] | 第1页 共1页
序号 | 材料编码 | 材料(工程设备)名称、规格、型号 |  | 计量单位 | 数量 |  |  | 暂估（元） |  | 确认（元） |  | 差额±(元) |  |  | 备注
[5 empty] | 投标 | 确认 |  | 单价 | 合价 | 单价 | 合价 | 单价 |  | 合价
合计
【新点2013清单造价江苏版 V10.3.5】

## 3.6 表-12-3 专业工程暂估价及结算价表
专业工程暂估价及结算价表
工程名称：桥 |  |  |  |  | 标段： |  |  | 第1页 共1页
序号 | 工程名称 |  | 工程内容 | 暂估金额(元) |  | 结算金额(元) | 差额±(元) |  | 备注
合 计
【新点2013清单造价江苏版 V10.3.5】

## 3.7 表-12-4 计日工表
计日工表
工程名称：桥 |  |  |  |  | 标段： |  |  |  | 第1页 共1页
编号 | 项目名称 |  | 单位 | 暂定数量 |  | 实际数量 | 综合单价 | 合价（元）
[8 empty] | 暂定 |  | 实际
一 | 人工
人工小计
二 | 材料
材料小计
三 | 施工机械
机械小计
四、企业管理费和利润
总 计
【新点2013清单造价江苏版 V10.3.5】

## 3.8 表-12-5 总承包服务费计价表
总承包服务费计价表
工程名称：桥 |  |  |  |  | 标段： |  |  | 第1页 共1页
序号 | 项目名称 |  | 项目价值(元) | 服务内容 |  | 计算基础 | 费率(％) |  | 金额(元)
1 | 发包人发包专业工程 |  |  |  |  | 项目价值
2 | 发包人供应材料 |  |  |  |  | 项目价值
合 计
【新点2013清单造价江苏版 V10.3.5】

## 3.9 表-13 规费、税金项目计价表
规费、税金项目计价表
工程名称：桥 |  |  |  | 标段： |  |  |  | 第1页 共1页
序号 | 项目名称 |  | 计算基础 |  |  | 计算基数(元) | 计算费率(％) |  | 金额(元)
1 | 规费 |  | 环境保护税+社会保险费+住房公积金 |  |  |  | 100
1.1 | 社会保险费 |  | 分部分项工程费+措施项目费+其他项目费-除税工程设备费 |  |  |  | 2.7
1.2 | 住房公积金 |  | 分部分项工程费+措施项目费+其他项目费-除税工程设备费 |  |  |  | 0.47
1.3 | 环境保护税 |  | 分部分项工程费+措施项目费+其他项目费-除税工程设备费
2 | 税金 |  | 分部分项工程费+措施项目费+其他项目费+规费-除税甲供材料和甲供设备费/1.01 |  |  |  | 9
合 计
【新点2013清单造价江苏版 V10.3.5】
编制人（造价人员）： |  |  |  |  | 复核人（造价工程师）：